## Лист1
ДИАМЕТР СВАРКИ | СТЫКОВЫЕ СВАРОЧНЫЕ АППАРАТЫ АТЛАНТ | ТЕХНИЧЕСКИЕ ДАННЫЕ | ВЕС, ГАБАРИТЫ
ATLANT 160 (механический)
40 (32)-160 мм | Аппарат с механическим приводом для сварки труб номинальным диаметром от 40 до 160 мм, с возможность сварки труб номинальным диаметром 32 мм . В комплекте: позиционер с механическим приводом; нагревательный элемент с электронным поддержанием и регулятором температуры; торцеватель с электроприводом; контейнер для хранения нагревательного элемента и торцевателя; инструментальный ящик; алюминиевые вкладыши: d40,50, 63, 75, 90, 110, 125, 140 мм. | Технические данные Источник питания ～220V±10 ％ Общая мощность 1.6 KW В т.ч.： нагреватель 0.85 KW торцеватель 0.75 KW Макс. «t» нагревателя 270 °С | Количество мест 1 место Первый ящик 0,77х0,57х0,45м (0,2 M³) Общий вес нетто 35 кг Общий вес брутто 50 кг Вид упаковки деревянный ящик Генератор к аппарату не менее 2,08 кВт
ATLANT 160 G (гидравлический)
40 (32)-160 мм | Аппарат с гидравлическим приводом для сварки труб номинальным диаметром от 40 до 160 мм, с возможность сварки труб номинальным диаметром 32 мм . В комплекте: позиционер с гидравлическим приводом; нагревательный элемент с электронным поддержанием и регулятором температуры; торцеватель с электроприводом; гидроагрегат с блоком управления; гидравлические шланги – 2 шт.; контейнер для хранения нагревательного элемента и торцевателя; ящик с инструментами; документация; съемные алюминиевые вкладыши: d40,50, 63, 75, 90, 110, 125, 140 мм и ЗИП. | Источник питания ～220V±10 ％ Общая мощность 2,46 KW В т.ч.： нагреватель 1,0 KW торцеватель 0.71 KW гидроблок 0,75 KW Макс. «t» нагревателя 270 °С Масло Гидравлич. Мин. (46) | Количество мест 2 места Первый ящик 0,67х0,51х0,51 (0,17M³) Второй ящик 0,93х0,54х0,51м (0,26 M³) Общий вес нетто 90 кг Общий вес брутто 110 кг Вид упаковки деревянный ящик Генератор к аппарату не менее 3,2 кВт
ATLANT 250
75-250мм | Для стыковой сварки труб 75-250 мм. В комплекте: позиционер с гидравлическим приводом; нагревательный элемент с электронным поддержанием и регулятором температуры; торцеватель с электроприводом; гидроагрегат с блоком управления; гидравлические шланги – 2 шт.; контейнер для хранения нагревательного элемента и торцевателя; ящик с инструментами; документация; съемные алюминиевые вкладыши: d 75, 90, 110, 125, 140, 160, 180, 200, 225 мм и ЗИП. | Источник питания ～220V±10 ％ Общая мощность 3.85 KW В т.ч.： нагреватель 2.0 KW торцеватель 1.1 KW гидроблок 0.75 KW Макс. «t» нагревателя 270 °С Масло Гидравлич. Мин. (46) | Количество мест 2 места Первый ящик Второй ящик 0,95*0,54*0,50 м (0,26 M³) 0,79*0,69*0,66 м (0,35 M³) Общий вес нетто 125 кг Общий вес брутто 150 кг Вид упаковки деревянный ящик Генератор к аппарату не менее 5 кВт
ATLANT 315
75 - 315 мм | Аппарат с гидравлическим приводом для сварки труб номинальным диаметром от 75 до 315 мм. В комплекте: позиционер с гидравлическим приводом; нагревательный элемент с электронным поддержанием и регулятором температуры; торцеватель с электроприводом; гидроагрегат с блоком управления; гидравлические шланги – 2 шт.; контейнер для хранения нагревательного элемента и торцевателя; ящик с инструментами; документация; съемные алюминиевые вкладыши: d 75, 90, 110, 125, 140, 160, 180, 200, 225,250,280мм и ЗИП. | Источник питания ～220V±10 ％ Общая мощность 4.85 KW В т.ч.： нагреватель 3.0 KW торцеватель 1.1 KW гидроблок 0.75 KW Макс. «t» нагревателя 270 °С Масло Гидравлич. Мин. (46) | Количество мест 2 места Первый ящик 0,74*0,71*0,66 м (0,35 M³) Второй ящик 0,99*0,65*0,61 м (0,39 M³) Общий вес нетто 155 кг Общий вес брутто 190 кг Вид упаковки деревянный ящик Генератор к аппарату не менее 6,3 кВт
ATLANT 500
180- 500 мм | Для стыковой сварки труб 180-500 мм. В комплекте: позиционер с гидравлическим приводом; нагревательный элемент с электронным поддержанием и регулятором температуры; торцеватель с электроприводом; гидроагрегат с блоком управления; гидравлические шланги – 2 шт.; контейнер для хранения нагревательного элемента и торцевателя; ящик с инструментами; документация; съемные алюминиевые вкладыши: d180, 200, 225, 250, 280, 315, 355, 400, 450 мм и ЗИП. | Источник питания 380V±10 Общая мощность 9.5 KW В т.ч.： нагреватель 6.5 KW торцеватель 1.5 KW гидроблок 1.5KW Макс. «t» нагревателя 270 °С Масло Гидравлич. Мин. (46) | Количество мест 3 места Первый ящик 0,74*0,54*0,48 м (0,19 M³ Второй ящик 1,23*0,94*0,55 м (0,63 M³) Третий ящик 1,31*0,96*0,9 м (1,13 M³) Общий вес нетто 360 кг Общий вес брутто 470 кг Вид упаковки деревянный ящик Генератор к аппарату не менее 12,5 кВт
ATLANT 600
315-630 мм | Для стыковой сварки труб 315-630 мм. В комплекте: позиционер с гидравлическим приводом; нагревательный элемент с электронным поддержанием и регулятором температуры; торцеватель с электроприводом; гидроагрегат с блоком управления, гидравлические шланги – 2 шт.; контейнер для хранения нагревательного элемента и торцевателя; ящик с инструментами; документация; съемные алюминиевые вкладыши: d 315, 355, 400, 450, 500, 560 мм и ЗИП. | Источник питания 380V±10 Общая мощность 12.2 KW В т.ч.： нагреватель 9.2 KW торцеватель 1.5 KW гидроблок 1.5KW Макс. «t» нагревателя 270 °С Масло Гидравлич. Мин. (46) | Количество мест 3 места Первый ящик 0,74*0,5*0,45 м (0,17 M³) Второй ящик 1,4*1,09*0,65 (0,99 M³) Третий ящик 1,43*1,05*1,00 см (1,5 M³) Общий вес нетто 540 кг Общий вес брутто 600 кг Вид упаковки деревянный ящик Генератор к аппарату не менее 13,0 кВт
ATLANT 800
450 - 800 мм | Для стыковой сварки труб 450-800 мм. В комплекте: позиционер с гидравлическим приводом; нагревательный элемент с электронным поддержанием и регулятором температуры; торцеватель с электроприводом; гидроагрегат с блоком управления, гидравлические шланги – 2 шт.; контейнер для хранения нагревательного элемента и торцевателя; ящик с инструментами; документация; съемные алюминиевые вкладыши: d450,500, 560, 630, 710 мм и ЗИП. | Источник питания 380V±10 Общая мощность 17.0 KW В т.ч.： нагреватель 13.0 KW торцеватель 2.5 KW гидроблок 1.5KW Макс. «t» нагревателя 270 °С Масло Гидравлич. Мин. (46) | Количество мест 3 места Первый ящик 0,83*0,60*0,56 м (0,28 M³) Второй ящик 1,87*1,36*0,76 м (1,93 M³) Третий ящик 1,86*1,35*1,35 м (3,39 M³) Общий вес нетто 1100 кг Общий вес брутто 1300 кг Вид упаковки деревянный ящик Генератор к аппарату не менее 22,0 кВт
ATLANT 1000
710-1000 мм | Для стыковой сварки труб 710-1000 мм. В комплекте: позиционер с гидравлическим приводом; нагревательный элемент с электронным поддержанием и регулятором температуры; торцеватель с электроприводом; гидроагрегат с блоком управления, гидравлические шланги – 2 шт.; контейнер для хранения нагревательного элемента и торцевателя; ящик с инструментами; документация; съемные алюминиевые вкладыши: d710,800, 900, мм и ЗИП. | Источник питания 380V±10 Общая мощность 21.5 KW В т.ч.： нагреватель 16.5 KW торцеватель 3.0 KW гидроблок 2.0 KW Макс. «t» нагревателя 270 °С Масло Гидравлич. Мин. (46) | Количество мест 3 места Первый ящик 0,85*0,60*0,55 м (0,28 M³) Второй ящик 2,0*1,5*0,9м (2,7 M³) Третий ящик 2,0*1,7*1,7 м (5,78 M³) Общий вес нетто 1950 кг Общий вес брутто 2240 кг Вид упаковки деревянный ящик Генератор к аппарату не менее 27,0 кВт
ATLANT 1200
710-1200мм | Для стыковой сварки труб 710-1200 мм. В комплекте: позиционер с гидравлическим приводом; нагревательный элемент с электронным поддержанием и регулятором температуры; торцеватель с электроприводом; гидроагрегат с блоком управления, гидравлические шланги – 2 шт.; контейнер для хранения нагревательного элемента иторцевателя; ящик с инструментами; документация; съемные алюминиевые вкладыши: d710,800, 900, 1000 мм и ЗИП. | Источник питания 380V±10 Общая мощность 35 KW В т.ч.： нагреватель 16.5 KW торцеватель 3.0 KW гидроблок 2.0 KW Макс. «t» нагревателя 270 °С Масло Гидравлич. Мин. (46) | Количество мест 3 места Общий вес нетто 2800 кг Общий вес брутто 3080 кг Вид упаковки деревянный ящик Генератор к аппарату не менее 46 кВт
ATLANT 1600
1200-1600мм | Для стыковой сварки труб 1000-1600 мм. В комплекте: позиционер с гидравлическим приводом; нагревательный элемент с электронным поддержанием и регулятором температуры; торцеватель с электроприводом; гидроагрегат с блоком управления, гидравлические шланги – 2 шт.; контейнер для хранения нагревательного элемента иторцевателя; ящик с инструментами; документация; съемные алюминиевые вкладыши: d1200, 1400мм и ЗИП. | Источник питания 380V±10 Общая мощность 51 KW В т.ч.： нагреватель 43 KW торцеватель 5 KW гидроблок 3 KW Макс. «t» нагревателя 270 °С Масло Гидравлич. Мин. (46) | Количество мест 3 места Общий вес нетто 2900 кг Общий вес брутто 3150 кг Вид упаковки деревянный ящик Генератор к аппарату не менее 66 кВт
БЛОК ПРОТОКОЛИРОВАНИЯ
ДИАМЕТР | ОПИСАНИЕ
Для аппаратов от 160 до 1600 | Регистратор параметров сварки полиэтиленовых труб стыковыми сварочными аппаратами «Атлант». Универсальный блок протоколирования для стыковых сварочных аппаратов. Адаптируем к любым маркам аппаратов Регистратор предназначен для записи параметров сварки полиэтиленовых труб с регистрацией времени сварки, имени оператора и контроля температуры и давления с записью в файл. Регистратор выпускается в корпусе из алюминия. Питание Регистратора осуществляется от сети 220в.